## LCI_MDF_20120606
Holzfaserdämmstoff Trockenverfahren (Durchschnitt DE) | [6 empty] | Thünen-Institut für Holzforschung
UUID: 51a420d8-6366-4e14-83db-ecfe0721774d | [6 empty] | Hamburg, 04.11.2020
Deklarierte Einheit |  | SACHBILANZ
Bestandteile | Menge [kg/m³] | Input |  |  | Output
Holzanteil | 129.29 | Fluss | Menge | Einheit | Fluss | Menge | Einheit
davon Kohlenstoff | 64.645 | Holzrohstoffe |  |  | Produkte
Wasser | 12.92 | Hackschnitzel (Fichte, Kiefer), u = 72,20% | 222.63 | kg | Holzfaserdämmstoff (Trockenverfahren) | 1 | m³
Zusätze gesamt | 8.56 | Energie |  |  | Emissionen aus
Klebstoff: PUR | 3.56 | Strom (aus Wasserkraft, Biomasse, Erdgas) | 57.76 | kWh | Verbrennung Brennstoffe | Rüter und Diederichs (2012)
Klebstoff: PMDI | 2.21 | Brennstoffe (Erdgas, Biomasse) | 929.78 | MJ | Abbinden der Klebstoffe
Hydrophobierung: Paraffine | 1.78 | Betriebsmittel |  |  | Verbrennung Diesel in Kraftprozess
Flammschutzmittel: Ammoniumsulfat | 0.66 | Öl | 0.01 | kg | Sonstiges
Stützfasern: Bi-Komponentenfasern | 0.35 | Wasser (Oberflächen- und Trinkwasser) | 335.72 | kg | Abfälle | 0.64 | kg
|  | Diesel | 0.57 | kg | Abwasser /teilw.als Emission in Luft | 54.32 | kg
DICHTE | 150.76 | Zusätze
|  | Zusätze gesamt | 8.56 | kg